## Sheet1
Description | Name | R | G | B | density | C | O | Na | Mg | Al | Si | P | S | Cl | K | Ca | Ti | Cr | Mn | Fe | Ni | Cu | Zn | Br | Rb | Sr | Rh | Ba | Pb
shell | P1 | 0 | 128 | 0 | 2.71 | 11.4913 | 46.8487 | 1.6706 | 0 | 0.04905 | 0.23835 | 0.00017116 | 0.011646 | 1.249 | 0 | 38.3304 | 0.0033462 | 0.00040154 | 0.0027414 | 0.016152 | 0.003044 | 0.00059406 | 0.0017089 | 0.033383 | 0 | 0.029718 | 0 | 0 | 0.019628
resin | P2 | 128 | 0 | 0 | 0 | 12.0301 | 49.3163 | 1.1859 | 6.8006 | 0.053189 | 0.29509 | 0.0070158 | 0.28854 | 1.0189 | 0 | 28.8865 | 0 | 0.0003419 | 0.0056979 | 0.0023556 | 0.0023082 | 0.00034541 | 0.0029565 | 0.0089206 | 0 | 0.090067 | 0 | 0.0024993 | 0.0023552
layer | P3 | 0 | 0 | 128 | 1.2 | 10.6971 | 45.5727 | 3.5939 | 0.27435 | 0.046412 | 0.47321 | 0.011441 | 0.63991 | 3.286 | 0.019945 | 35.1759 | 0.00051948 | 0.0011292 | 0.010275 | 0.026058 | 0 | 0.0026604 | 0.0054344 | 0.013313 | 0 | 0.14328 | 0 | 0.0040365 | 0.0024115
detrital | P4 | 128 | 128 | 0 | 1.33 | 11.4491 | 47.5759 | 0.34001 | 0.25416 | 0.043125 | 0.88909 | 0.045107 | 0.25238 | 0.75034 | 0.029074 | 37.6943 | 0.13254 | 0 | 0.051811 | 0.2393 | 0 | 0.01534 | 0.012493 | 0.029701 | 0 | 0.19619 | 0 | 0 | 0